## CACIO_ENG BILL OF MATERIALS
Item Number | Quantity | Part Reference | Value | Description | Manufacturer | Manufacturer Part Number | Vendor | Vendor Part Number
1 | 11 | C1 C3 C4 C5 C7 C8 C9 C10 C11 C12 C13 | 47 uF | CAP CER 47UF 10V X5R 0805 | Murata | GRM21BR61A476ME15L | Digikey | 490-9961-6-ND
2 | 2 | C2 C6 | 0.47 uF | CAP CER 0.47UF 10V X5R 0402 | Samsung | CL05A474KP5NNNC | Digikey | 1276-1173-6-ND
3 | 1 | D1 | Green | LED GREEN CLEAR CHIP SMD | Lite-On Inc. | LTST-C193TGKT-5A | Digikey | 160-1832-6-ND
4 | 1 | J1 | UCC8-010-1-H-S-1-A |  | Samtec | UCC8-010-1-H-S-1-A | Digikey | SAM13041CT-ND
5 | 1 | J2 | UEC5-019-1-H-D-RA-1-A |  | Samtec | UEC5-019-1-H-D-RA-1-A | Digikey | SAM13042CT-ND
6 | 1 | J3 | VTRX+_HEADER | DF40-C-40DP-0.4V | Panasonic | DF40C-40DP-0.4V(51) | Digikey | H11624DKR-ND
7 | 2 | L1 L2 | 1 uH | FIXED IND 1UH 2.6A 69 MOHM SMD FERRITE CORE | Bourns | SRP2010-1R0M | Digikey | SRP2010-1R0MCT-ND
8 | 2 | R1 R2 | 4.7k | RES SMD 4.7K OHM 5% 1/10W 0402 | Panasonic | ERJ-2GEJ472X | Digikey | P4.7KJCT-ND
9 | 10 | R3 R4 R5 R6 R7 R8 R9 R10 R11 R12 | 49R9 | RES 49.9 OHM 1% 1/16W 0402 | Yageo | RC0402FR-0749R9L | Digikey | 311-49.9LRDKR-ND
10 | 1 | R13 | 5k6 | RES 5.6K OHM 1% 1/16W 0402 | Stackpole | RMCF0402FT5K60 | Digikey | RMCF0402FT5K60DKR-ND
11 | 1 | R14 | 1k | RES SMD 1K OHM 0.1% 1/16W 0402 | Panasonic | ERA-2AEB102X | Digikey | P1.0KDCDKR-ND
12 | 1 | R15 | 510R | RES SMD 510 OHM 5% 1/16W 0402 | Yageo | RC0402JR-07510RL | Digikey | 311-510JRDKR-ND
13 | 1 | U1 | MIC69502WR | IC REG LINEAR POS ADJ 5A SPAK-7 | Micrel | MIC69502WR | Digikey | MIC69502WR-DKR-ND
14 | 1 | U2 | TE/282834-2 | TERM BLK 12P SIDE ENT 2.54MM PCB | TE | 282834-2 | Digikey | A98333-ND